## TP_SFX
1 | 1.008 | [32 empty] | 2 | 4.003
H | [7 empty] | www.adisca.fr |  |  |  | Tableau Périodique spécial Fluorescence X - J.P. QUISEFIT | [16 empty] | en énergie (keV) |  |  |  |  | He
Hydrogène | [33 empty] | Hélium
[14 empty] | BRUKER |  |  |  |  | 2d (Å) | PAN
3 | 6.94 | 4 | 9.01 |  |  |  |  | N° Atom | Masse |  |  |  |  | Thermo |  |  |  |  | 300 | PX6 | BRUKER | 2d (Å) |  | 5 | 10.81 | 6 | 12.01 | 7 | 14.01 | 8 | 16 | 9 | 19 | 10 | 20.179
Li |  | Be | [5 empty] | Fe | [5 empty] | PAN | 2d (Å) |  |  |  | 200 | PX3 | XS - B | 190 |  | B |  | C |  | N |  | O |  | F |  | Ne
Lithium | 0.534 | Béryllium 1,85 |  |  |  |  | nom | Fer | 8.87 | densité |  |  |  | PeT | 8.742 |  |  |  | 160 | PX7 |  |  |  | Bore | 2.34 | Carbone 2,27 |  | Azote |  | Oxygène |  | Fluor |  | Néon
0.054 |  | 0.11 |  |  |  |  | énergie K alpha | Ka(keV) | Kb(keV) | énergie K béta |  |  |  | InSb | 7.481 |  | 2d (Å) | Thermo | 120 | PX4 | XS - C | 120 |  | 0.185 |  | 0.282 |  | 0.392 |  | 0.523 |  | 0.677 |  | 0.851
|  | 72.7703 |  |  |  |  | Angle de Bragg | 2Q | 2Q | angle de Bragg |  |  |  | Ge 111 | 6.532 |  | 89.8 | AX- 09 | 110 | PX5 | XS - N | 110 |  | 41.3075 |  | 106.1384 |  | 70.2064 |  | 51.0638 |  | 38.8982 |  | 30.7206
|  | 89.5682 |  |  |  |  | énergie L alpha | La (keV) | Lb (keV) | énergie L béta |  |  |  | LiF 200 | 4.026 |  | 57.6 | AX-06 | 50 | PX1 | XS - 55 | 55 |  | 49.5246 |  | 42.9843 |  | 33.4197 |  | 24.8905 |  | 90.6196 |  | 68.8826
[7 empty] | Angle de Bragg | 2Q | 2Q | Angle de Bragg |  |  |  | LiF 220 | 2.848 |  | 30.7 | AX-03 | 30 | PX8 | XS-CEM | 27.5
11 | 22.99 | 12 | 24.31 | [10 empty] | LiF 420 | 1.802 |  |  |  | 4.03 | PX10 |  |  |  | 13 | 25.98 | 14 | 28.09 | 15 | 30.97 | 16 | 32.07 | 17 | 35.45 | 18 | 39.95
Na |  | Mg | [6 empty] | Analyse en raies K |  |  |  |  | LiF 422 | 1.645 | [8 empty] | Al |  | Si |  | P |  | S |  | Cl |  | Ar
Sodium | 0.97 | Magnésium 1,74 | [11 empty] | ADP | 10.65 | [8 empty] | Aluminium 2,7 |  | Silicium 2,33 |  | Phosphore 1,82 |  | Soufre | 2.07 | Chlore |  | Argon
1.041 | 1.067 | 1.254 | 1.297 | [5 empty] | Analyse en raies L |  |  |  |  | TlAP | 25.76 |  |  | énergie | 4.508 | keV | 2Q |  |  | 1.486 | 1.553 | 1.739 | 1.832 | 2.013 | 2.139 | 2.307 | 2.464 | 2.621 | 2.815 | 2.957 | 3.19
25.012 | 24.393 | 45.1393 | 43.5647 | [8 empty] | Calculer un angle en rentrant le 2d et l'énergie | [5 empty] | 2d | 6.532 | (Å) | 49.8007 |  |  | 145.2571 | 131.9069 | 109.2814 | 101.454 | 89.5835 | 83.0628 | 75.8671 | 70.2801 | 65.5171 | 60.5046 | 57.3206 | 52.7934
55.076 |  | 136.3556 | 127.6794 | [20 empty] | 35.3229 | 33.7522 | 14.896 | 14.1358 | 141.0885 | 125.0859 | 110.7196 | 100.7643 | 92.8001 | 84.7942 | 79.8651 | 73.0255
|  | 20.7117 | 20.0178 | [20 empty] | 35.31 |  | 30.0514 | 28.4927 | 25.884 | 24.3351 | 22.5388 | 21.0857
19 | 39.098 | 20 | 40.08 | 21 | 44.96 | 22 | 47.9 | 23 | 50.94 | 24 | 52 | 25 | 54.94 | 26 | 55.85 | 27 | 58.93 | 28 | 58.71 | 29 | 63.55 | 30 | 65.37 | 31 | 69.74 | 32 | 72.59 | 33 | 74.92 | 34 | 78.96 | 35 | 79.904 | 36 | 83.8
K |  | Ca |  | Sc |  | Ti |  | V |  | Cr |  | Mn |  | Fe |  | Co |  | Ni |  | Cu |  | Zn |  | Ga |  | Ge |  | As |  | Se |  | Br |  | Kr
Potassium 0,86 |  | Calcium 1,54 |  | Scandium 2,99 |  | Titane | 4.54 | Vanadium 6,11 |  | Chrome 7,15 |  | Manganèse 7,44 |  | Fer | 8.87 | Cobalt | 8.56 | Nickel | 8.91 | Cuivre | 8.93 | Zinc | 7.13 | Gallium 5,91 |  | Germanium 5,32 |  | Arsenic 5,78 |  | Sélénium 4,81 |  | Brome 3,12 |  | Krypton
3.312 | 3.589 | 3.69 | 4.012 | 4.088 | 4.46 | 4.508 | 4.931 | 4.949 | 5.426 | 5.411 | 5.956 | 5.894 | 6.489 | 6.398 | 7.057 | 6.924 | 7.648 | 7.471 | 8.263 | 8.04 | 8.904 | 8.63 | 9.57 | 9.243 | 10.263 | 9.874 | 10.98 | 10.53 | 11.724 | 11.207 | 12.494 | 11.907 | 13.289 | 12.631 | 14.11
136.8083 | 118.1946 | 113.1391 | 100.2731 | 97.7549 | 87.3351 | 86.176 | 77.2939 | 76.961 | 69.1586 | 69.3778 | 62.2682 | 62.9978 | 56.6632 | 57.5438 | 51.7458 | 52.8158 | 47.4886 | 48.6856 | 43.7628 | 45.0422 | 40.4682 | 41.8122 | 37.5421 | 38.9228 | 34.9223 | 36.3452 | 32.5759 | 34.0095 | 30.4567 | 31.8983 | 28.5385 | 29.9776 | 26.7983 | 28.2225 | 25.2125
60.0511 |  | 0.341 | 0.345 | 0.395 | 0.4 | 0.452 | 0.458 | 0.511 | 0.519 | 0.573 | 0.583 | 0.637 | 0.649 | 0.705 | 0.718 | 0.776 | 0.791 | 0.851 | 0.869 | 0.93 | 0.95 | 1.012 | 1.043 | 1.098 | 1.125 | 1.188 | 1.218 | 1.282 | 1.317 | 1.379 | 1.419 | 1.48 | 1.526 | 1.586 | 1.636
|  | 82.7609 | 81.5956 | 69.5958 | 68.6033 | 59.8303 | 58.9684 | 52.3526 | 51.486 | 46.3328 | 45.4931 | 41.4493 | 40.6487 | 37.295 | 36.5955 | 33.7746 | 33.1154 | 30.7206 | 30.0691 | 28.0549 | 27.4526 | 25.7409 | 24.9633 | 23.6942 | 23.1176 | 21.8761 | 21.3309 | 20.2545 | 19.7107 | 18.8163 | 18.2813 | 17.5217 | 16.9896 | 126.8151 | 120.1971
37 | 85.47 | 38 | 87.62 | 39 | 88.91 | 40 | 91.22 | 41 | 92.91 | 42 | 95.94 | 43 | 98 | 44 | 101.07 | 45 | 102.91 | 46 | 106.42 | 47 | 107.87 | 48 | 112.41 | 49 | 114.82 | 50 | 118.71 | 51 | 121.76 | 52 | 127.6 | 53 | 126.9 | 54 | 131.29
Rb |  | Sr |  | Y |  | Zr |  | Nb |  | Mo |  | Tc |  | Ru |  | Rh |  | Pd |  | Ag |  | Cd |  | In |  | Sn |  | Sb |  | Te |  | I |  | Xe
Rubidium 1,53 |  | Strontium 2,64 |  | Yttrium 4,47 |  | Zirconium 6,51 |  | Niobium 8,57 |  | Molybdène10,22 |  | Technitium 11,5 |  | Ruthénium 12,37 |  | Rhodium 12,41 |  | Palladium 12,02 |  | Argent | 10.55 | Cadmium 8,69 |  | Indium | 7.31 | Étain | 7.29 | Antimoine 6,64 |  | Tellure | 6.23 | Iode | 4.93 | Xénon
13.373 | 14.959 | 14.14 | 15.833 | 14.931 | 16.735 | 15.744 | 17.665 | 16.581 | 18.619 | 17.441 | 19.605 | 18.325 | 20.615 | 19.233 | 21.653 | 20.165 | 22.72 | 21.121 | 23.815 | 22.101 | 24.938 | 23.106 | 26.091 | 24.136 | 27.271 | 25.191 | 28.481 | 26.271 | 29.721 | 27.377 | 30.99 | 28.508 | 32.287 | 29.666 | 33.619
26.6269 | 23.7601 | 25.1582 | 22.431 | 23.8053 | 21.2075 | 22.5594 | 20.0791 | 21.4068 | 19.0405 | 20.3397 | 18.0746 | 19.3489 | 17.1822 | 18.4272 | 16.3528 | 17.5687 | 15.5799 | 16.7676 | 14.8594 | 16.0191 | 14.1867 | 15.318 | 13.5568 | 14.6607 | 12.9676 | 14.0435 | 12.4145 | 13.4635 | 11.8946 | 12.9172 | 11.4059 | 12.4027 | 10.9463 | 11.9168 | 10.5113
1.694 | 1.752 | 1.806 | 1.871 | 1.922 | 1.995 | 2.042 | 2.124 | 2.166 | 2.257 | 2.293 | 2.394 | 2.424 | 2.536 | 2.558 | 2.683 | 2.696 | 2.834 | 2.838 | 2.99 | 2.984 | 3.15 | 3.133 | 3.316 | 3.443 | 3.662 | 3.443 | 3.662 | 3.604 | 3.843 | 3.769 | 4.029 | 3.937 | 4.22 | 4.109 | 4.4
113.6919 | 108.0918 | 103.4939 | 98.5768 | 95.1038 | 90.6145 | 87.9789 | 83.7816 | 81.8038 | 77.8594 | 76.4135 | 72.656 | 71.6166 | 68.006 | 67.3424 | 63.8212 | 63.4775 | 60.0571 | 59.9637 | 56.6304 | 56.7546 | 53.5168 | 53.8305 | 50.6422 | 48.6503 | 45.5708 | 48.6503 | 45.5708 | 46.3466 | 43.3129 | 44.2077 | 41.2198 | 42.2285 | 39.2754 | 40.3819 | 37.607
55 | 132.91 | 56 | 137.33 | 57 | 138.91 | 72 | 178.49 | 73 | 180.95 | 74 | 183.84 | 75 | 186.21 | 76 | 190.23 | 77 | 192.22 | 78 | 195.08 | 79 | 196.97 | 80 | 200.59 | 81 | 204.37 | 82 | 207.2 | 83 | 208.98 | 84 | 209 | 85 | 210 | 86 | 222
Cs |  | Ba |  | La |  | Hf |  | Ta |  | W |  | Re |  | Os |  | Ir |  | Pt |  | Au |  | Hg |  | Tl |  | Pb |  | Bi |  | Po |  | At |  | Rn
Césium 1,87 |  | Baryum 3,59 |  | Lanthane 6,15 |  | Hafnium 13,31 |  | Tantale 16,65 |  | Tungstène19,25 |  | Rhénium 21,02 |  | Osmium 22,61 |  | Iridium | 22.65 | Platine | 21.46 | Or | 19.28 | Mercure 13,53 |  | Thallium 11,86 |  | Plomb | 11.34 | Bismuth 9,81 |  | Polonium 9,32 |  | Astate | 7 | Radon
30.84 | 34.981 | 32.062 | 36.372 | 33.3 | 37.795 | 55.8 | 63.222 | 57.6 | 65.212 | 58.856 | 67.233 | 60.648 | 69.298 | 62.477 | 71.401 | 64.339 | 73.548 | 66.241 | 75.535 | 68.177 | 77.971 | 70.154 | 80.24 | 72.167 | 82.562 | 74.221 | 84.922 | 76.315 | 87.328 | 78.452 | 89.781 | 80.624 | 92.287 | 82.843 | 94.85
16.2295 | 14.2976 | 15.607 | 13.7481 | 15.0234 | 13.2281 | 14.1653 | 12.4953 | 13.7205 | 12.1125 | 13.4263
4.286 | 4.619 | 4.465 | 4.827 | 4.65 | 5.041 | 7.898 | 9.021 | 8.145 | 9.342 | 8.396 | 9.671 | 8.651 | 10.008 | 8.91 | 10.354 | 9.174 | 10.706 | 9.441 | 11.069 | 9.712 | 11.44 | 9.987 | 11.821 | 10.267 | 12.211 | 10.55 | 12.612 | 10.837 | 13.021 | 11.129 | 13.445 | 11.425 | 13.874 | 11.725 | 14.313
91.8622 | 83.6265 | 87.2127 | 79.2821 | 82.9449 | 75.3081 | 45.8978 | 39.9209 | 44.4303 | 38.494 | 43.0347 | 37.1357 | 41.706 | 35.8419 | 40.4398 | 34.6057 | 39.2275 | 33.4338 | 38.0747 | 32.3068 | 36.9732 | 31.2319 | 35.9198 | 30.2008 | 34.9083 | 29.2144 | 33.9431 | 28.2659 | 33.018 | 27.3605 | 32.1279 | 26.4817 | 31.2739 | 25.6487 | 30.4541 | 24.8492
87 | 223 | 88 | 226 | 89 | 227
Fr |  | Ra |  | Ac |  |  |  | 58 | 140.12 | 59 | 140.91 | 60 | 144.24 | 61 | 145 | 62 | 150.36 | 63 | 151.96 | 64 | 157.25 | 65 | 158.93 | 66 | 162.5 | 67 | 164.93 | 68 | 167.26 | 69 | 168.93 | 70 | 173.04 | 71 | 174.47
Francium 1,87 |  | Radium 5,5 |  | Actinium 10,07 |  |  | La | Ce |  | Pr |  | Nd |  | Pm |  | Sm |  | Eu |  | Gd |  | Tb |  | Dy |  | Ho |  | Er |  | Tm |  | Yb |  | Lu
85.11 | 97.46 | 87.419 | 100.11 | 89.773 | 102.83 |  |  | Cérium 6,27 |  | Praseodyme6,77 |  | Néodyme 7,01 |  | Prométhium7,26 |  | Samarium 7,52 |  | Europium 5,24 |  | Gadolinium 7,9 |  | Terbium 8,23 |  | Dysprosium 8,55 |  | Holmium 8,8 |  | Erbium 9,07 |  | Thullium 9,32 |  | Ytterbium 6,97 |  | Lutétium 9,84
[8 empty] | 34.566 | 39.255 | 35.86 | 40.741 | 37.182 | 42.264 | 38.532 | 43.818 | 39.911 | 45.405 | 41.32 | 47.03 | 42.757 | 48.688 | 44.266 | 50.374 | 45.724 | 52.11 | 47.253 | 53.868 | 48.813 | 55.672 | 50.406 | 57.506 | 52.03 | 59.356 | 53.687 | 61.272
12.029 | 14.768 | 12.338 | 15.233 | 12.65 | 15.71 |  |  | 22.9622 | 20.1886 | 22.123 | 19.445 | 21.327 | 18.7378 | 20.5715 | 18.0676 | 19.8534 | 17.4311 | 19.1699 | 16.8244 | 18.5199 | 16.2475 | 17.8833 | 15.7002 | 17.3086 | 15.1741 | 16.7444 | 14.6761 | 16.2056 | 14.198 | 15.6902 | 13.743 | 15.1975 | 13.3127 | 14.7258 | 12.8946
29.6665 | 24.0719 | 28.9071 | 23.3266 | 28.1792 | 22.6089 |  |  | 4.839 | 5.261 | 5.033 | 5.488 | 5.229 | 5.721 | 5.432 | 5.96 | 5.635 | 6.204 | 5.845 | 6.455 | 6.056 | 6.712 | 6.272 | 6.977 | 6.494 | 7.246 | 6.719 | 7.524 | 6.947 | 7.809 | 7.179 | 8.1 | 7.414 | 8.4 | 7.654 | 8.708
[8 empty] | 128.2166 | 111.6773 | 119.7527 | 104.9774 | 112.7177 | 99.092 | 106.5301 | 93.8422 | 101.1651 | 89.125 | 96.2812 | 84.8155 | 91.9168 | 80.8692 | 87.9078 | 77.2096 | 84.1885 | 73.8518 | 80.7675 | 70.702 | 77.6053 | 67.7617 | 74.6577 | 65.0191 | 71.9126 | 62.4293 | 69.3272 | 59.9888
[8 empty] | 90 | 232.04 | 91 | 231.04 | 92 | 238.03 | 93 | 244 | 94 | 244 | 95 | 243 | 96 | 247 | 97 | 247 | 98 | 251 | 99 | 252 | 100 | 257 | 101 | 258 | 102 | 259 | 103 | 262
[7 empty] | Ac | Th |  | Pa |  | U |  | Np |  | Pu |  | Am |  | Cm |  | Bk |  | Cf |  | Es |  | Fm |  | Md |  | No |  | Lr
[8 empty] | Thorium | 11.72 | Protactinium6,77 |  | Uranium 18,45 |  | Neptunium 20,25 |  | Plutonium 19,84 |  | Américium 13,69 |  | Curium 13,51 |  | Berkelium 14,79 |  | Californium 15,1 |  | Einsteinium 13,5 |  | Fermium |  | Mendélèvium |  | Nobélium |  | Laurentium
[8 empty] | 92.174 | 105.59 | 94.627 | 108.41 | 97.131 | 111.28 | 99.407 | 113.72 | 101.86 | 116.94 | 104.43 | 120.35 | 107.14 | 122.73 | 109.99 | 126.49 | 113 | 127.79
[8 empty] | 12.967 | 16.199 | 13.288 | 16.699 | 13.612 | 17.217 | 13.942 | 17.747 | 14.276 | 18.291 | 14.615 | 18.849 | 14.953 | 19.399 | 15.304 | 19.961 | 15.652 | 20.557
[8 empty] | 27.4767 | 21.9178 | 26.8004 | 21.2538 | 26.151 | 20.6072 | 25.5214 | 19.9854 | 24.9146 | 19.3852 | 24.3278 | 18.806 | 23.7697 | 18.2682 | 23.2169 | 17.7496 | 22.6938 | 17.2311
[8 empty] | 64.0909 | 50.2671 | 62.3662 | 48.6626 | 60.7225 | 47.1084 | 59.14 | 45.6207 | 57.6245 | 44.191 | 56.1676 | 42.8171 | 54.7898 | 41.5461 | 53.4319 | 40.3247 | 52.1532 | 39.1072
1 | 1.008 | [32 empty] | 2 | 4.003
H | [7 empty] | www.adisca.fr |  |  |  | Tableau Périodique spécial Fluorescence X - J.P. QUISEFIT | [15 empty] | en longueur d 'onde (Å) | [5 empty] | He
Hydrogène | [33 empty] | Hélium
[14 empty] | BRUKER |  |  |  |  | 2d (Å) | PAN
3 | 6.94 | 4 | 9.01 |  |  |  |  | N° Atom | Masse |  |  |  |  | Thermo |  |  |  |  | 300 | PX6 | BRUKER | 2d (Å) |  | 5 | 10.81 | 6 | 12.01 | 7 | 14.01 | 8 | 16 | 9 | 19 | 10 | 20.179
Li |  | Be | [5 empty] | Fe | [5 empty] | PAN | 2d (Å) |  |  |  | 200 | PX3 | XS - B | 190 |  | B |  | C |  | N |  | O |  | F |  | Ne
Lithium | 0.534 | Béryllium 1,85 |  |  |  |  | nom | Fer | 8.87 | densité |  |  |  | PeT | 8.742 |  |  |  | 160 | PX7 |  |  |  | Bore | 2.34 | Carbone 2,27 |  | Azote |  | Oxygène |  | Fluor |  | Néon
229.59 |  | 112.71 |  |  |  |  | longueur d'onde K alpha | Ka (Å) | Kb (Å) | Longueur d'onde K béta |  |  |  | InSb | 7.481 |  | 2d (Å) | Thermo | 120 | PX4 | XS - C | 120 |  | 67.0168 |  | 43.9649 |  | 31.6278 |  | 23.7057 |  | 18.3133 |  | 14.5689
|  | 72.7703 |  |  |  |  | Angle de Bragg | 2Q | 2Q | angle de Bragg |  |  |  | Ge 111 | 6.532 |  | 89.8 | AX- 09 | 110 | PX5 | XS - N | 110 |  | 41.3075 |  | 106.1384 |  | 70.2064 |  | 51.0638 |  | 38.8982 |  | 30.7206
|  | 89.5682 |  |  |  |  | Longueur d'onde L alpha | La (Å) | Lb (Å) | Longueur d 'onde L béta |  |  |  | LiF 200 | 4.026 |  | 57.6 | AX-06 | 50 | PX1 | XS - 55 | 55 |  | 49.5246 |  | 42.9843 |  | 33.4197 |  | 24.8905 |  | 90.6196 |  | 68.8826
[7 empty] | Angle de Bragg | 2Q | 2Q | Angle de Bragg |  |  |  | LiF 220 | 2.848 |  | 30.7 | AX-03 | 30 | PX8 | XS-CEM | 27.5
11 | 22.99 | 12 | 24.31 | [10 empty] | LiF 420 | 1.802 |  |  |  | 4.03 | PX10 |  |  |  | 13 | 25.98 | 14 | 28.09 | 15 | 30.97 | 16 | 32.07 | 17 | 35.45 | 18 | 39.95
Na |  | Mg | [6 empty] | Analyse en raies K |  |  |  |  | LiF 422 | 1.645 | [8 empty] | Al |  | Si |  | P |  | S |  | Cl |  | Ar
Sodium | 0.97 | Magnésium 1,74 | [11 empty] | ADP | 10.65 | [8 empty] | Aluminium 2,7 |  | Silicium 2,33 |  | Phosphore 1,82 |  | Soufre | 2.07 | Chlore |  | Argon
11.9098 | 11.6196 | 9.8868 | 9.5591 | [5 empty] | Analyse en raies L |  |  |  |  | TlAP | 25.76 |  |  | lambda | 1.9378 | (Å) | 2Q |  |  | 8.3433 | 7.9833 | 7.1294 | 6.7675 | 6.159 | 5.7962 | 5.3741 | 5.0317 | 4.7303 | 4.4043 | 4.1928 | 3.8866
25.012 | 24.393 | 45.1393 | 43.5647 | [8 empty] | Calculer un angle en rentrant le 2d et lambda | [5 empty] | 2d | 2.848 | (Å) | 85.7514 |  |  | 145.2571 | 131.9069 | 109.2814 | 101.454 | 89.5835 | 83.0628 | 75.8671 | 70.2801 | 65.5171 | 60.5046 | 57.3206 | 52.7934
55.076 |  | 136.3556 | 127.6794 | [20 empty] | 35.3229 | 33.7522 | 14.896 | 14.1358 | 141.0885 | 125.0859 | 110.7196 | 100.7643 | 92.8001 | 84.7942 | 79.8651 | 73.0255
|  | 20.7117 | 20.0178 | [20 empty] | 35.31 |  | 30.0514 | 28.4927 | 25.884 | 24.3351 | 22.5388 | 21.0857
19 | 39.098 | 20 | 40.08 | 21 | 44.96 | 22 | 47.9 | 23 | 50.94 | 24 | 52 | 25 | 54.94 | 26 | 55.85 | 27 | 58.93 | 28 | 58.71 | 29 | 63.55 | 30 | 65.37 | 31 | 69.74 | 32 | 72.59 | 33 | 74.92 | 34 | 78.96 | 35 | 79.904 | 36 | 83.8
K |  | Ca |  | Sc |  | Ti |  | V |  | Cr |  | Mn |  | Fe |  | Co |  | Ni |  | Cu |  | Zn |  | Ga |  | Ge |  | As |  | Se |  | Br |  | Kr
Potassium 0,86 |  | Calcium 1,54 |  | Scandium 2,99 |  | Titane | 4.54 | Vanadium 6,11 |  | Chrome 7,15 |  | Manganèse 7,44 |  | Fer | 8.87 | Cobalt | 8.56 | Nickel | 8.91 | Cuivre | 8.93 | Zinc | 7.13 | Gallium 5,91 |  | Germanium 5,32 |  | Arsenic 5,78 |  | Sélénium 4,81 |  | Brome 3,12 |  | Krypton
3.7434 | 3.4545 | 3.3599 | 3.0903 | 3.0328 | 2.7798 | 2.7502 | 2.5143 | 2.5052 | 2.2849 | 2.2913 | 2.0816 | 2.1035 | 1.9106 | 1.9378 | 1.7569 | 1.7906 | 1.6211 | 1.6595 | 1.5004 | 1.5421 | 1.3924 | 1.4366 | 1.2955 | 1.3414 | 1.208 | 1.2556 | 1.1292 | 1.1774 | 1.0575 | 1.1063 | 0.99232 | 1.0412 | 0.93296 | 0.98156 | 0.87867
136.8083 | 118.1946 | 113.1391 | 100.2731 | 97.7549 | 87.3351 | 86.176 | 77.2939 | 76.961 | 69.1586 | 69.3778 | 62.2682 | 62.9978 | 56.6632 | 57.5438 | 51.7458 | 52.8158 | 47.4886 | 48.6856 | 43.7628 | 45.0422 | 40.4682 | 41.8122 | 37.5421 | 38.9228 | 34.9223 | 36.3452 | 32.5759 | 34.0095 | 30.4567 | 31.8983 | 28.5385 | 29.9776 | 26.7983 | 28.2225 | 25.2125
60.0511 |  | 36.3581 | 35.9365 | 31.3876 | 30.9952 | 27.4294 | 27.0701 | 24.2624 | 23.8884 | 21.6372 | 21.266 | 19.4633 | 19.1034 | 17.586 | 17.2675 | 15.9769 | 15.674 | 14.5689 | 14.2671 | 13.3313 | 13.0506 | 12.2511 | 11.887 | 11.2915 | 11.0205 | 10.4361 | 10.1791 | 9.6709 | 9.4139 | 8.9906 | 8.7372 | 8.3771 | 8.1246 | 7.8172 | 7.5783
|  | 82.7609 | 81.5956 | 69.5958 | 68.6033 | 59.8303 | 58.9684 | 52.3526 | 51.486 | 46.3328 | 45.4931 | 41.4493 | 40.6487 | 37.295 | 36.5955 | 33.7746 | 33.1154 | 30.7206 | 30.0691 | 28.0549 | 27.4526 | 25.7409 | 24.9633 | 23.6942 | 23.1176 | 21.8761 | 21.3309 | 20.2545 | 19.7107 | 18.8163 | 18.2813 | 17.5217 | 16.9896 | 126.8151 | 120.1971
37 | 85.47 | 38 | 87.62 | 39 | 88.91 | 40 | 91.22 | 41 | 92.91 | 42 | 95.94 | 43 | 98 | 44 | 101.07 | 45 | 102.91 | 46 | 106.42 | 47 | 107.87 | 48 | 112.41 | 49 | 114.82 | 50 | 118.71 | 51 | 121.76 | 52 | 127.6 | 53 | 126.9 | 54 | 131.29
Rb |  | Sr |  | Y |  | Zr |  | Nb |  | Mo |  | Tc |  | Ru |  | Rh |  | Pd |  | Ag |  | Cd |  | In |  | Sn |  | Sb |  | Te |  | I |  | Xe
Rubidium 1,53 |  | Strontium 2,64 |  | Yttrium 4,47 |  | Zirconium 6,51 |  | Niobium 8,57 |  | Molybdène10,22 |  | Technitium 11,5 |  | Ruthénium 12,37 |  | Rhodium 12,41 |  | Palladium 12,02 |  | Argent | 10.55 | Cadmium 8,69 |  | Indium | 7.31 | Étain | 7.29 | Antimoine 6,64 |  | Tellure | 6.23 | Iode | 4.93 | Xénon
0.9271 | 0.82881 | 0.87681 | 0.78305 | 0.83036 | 0.74085 | 0.78748 | 0.70185 | 0.74773 | 0.66588 | 0.71086 | 0.63239 | 0.67657 | 0.60141 | 0.64463 | 0.57258 | 0.61483 | 0.54569 | 0.587 | 0.5206 | 0.56097 | 0.49716 | 0.53657 | 0.47519 | 0.51368 | 0.45463 | 0.49216 | 0.43531 | 0.47193 | 0.41715 | 0.45287 | 0.40007 | 0.4349 | 0.384 | 0.41792 | 0.36878
26.6269 | 23.7601 | 25.1582 | 22.431 | 23.8053 | 21.2075 | 22.5594 | 20.0791 | 21.4068 | 19.0405 | 20.3397 | 18.0746 | 19.3489 | 17.1822 | 18.4272 | 16.3528 | 17.5687 | 15.5799 | 16.7676 | 14.8594 | 16.0191 | 14.1867 | 15.318 | 13.5568 | 14.6607 | 12.9676 | 14.0435 | 12.4145 | 13.4635 | 11.8946 | 12.9172 | 11.4059 | 12.4027 | 10.9463 | 11.9168 | 10.5113
7.3188 | 7.0765 | 6.865 | 6.6265 | 6.4506 | 6.2146 | 6.0715 | 5.8371 | 5.724 | 5.4932 | 5.4069 | 5.1788 | 5.1147 | 4.8888 | 4.8468 | 4.621 | 4.5987 | 4.3748 | 4.3686 | 4.1465 | 4.1549 | 3.9359 | 3.9573 | 3.7389 | 3.601 | 3.3856 | 3.601 | 3.3856 | 3.4401 | 3.2262 | 3.2895 | 3.0772 | 3.1491 | 2.9379 | 3.0173 | 2.8177
113.6919 | 108.0918 | 103.4939 | 98.5768 | 95.1038 | 90.6145 | 87.9789 | 83.7816 | 81.8038 | 77.8594 | 76.4135 | 72.656 | 71.6166 | 68.006 | 67.3424 | 63.8212 | 63.4775 | 60.0571 | 59.9637 | 56.6304 | 56.7546 | 53.5168 | 53.8305 | 50.6422 | 48.6503 | 45.5708 | 48.6503 | 45.5708 | 46.3466 | 43.3129 | 44.2077 | 41.2198 | 42.2285 | 39.2754 | 40.3819 | 37.607
55 | 132.91 | 56 | 137.33 | 57 | 138.91 | 72 | 178.49 | 73 | 180.95 | 74 | 183.84 | 75 | 186.21 | 76 | 190.23 | 77 | 192.22 | 78 | 195.08 | 79 | 196.97 | 80 | 200.59 | 81 | 204.37 | 82 | 207.2 | 83 | 208.98 | 84 | 209 | 85 | 210 | 86 | 222
Cs |  | Ba |  | La |  | Hf |  | Ta |  | W |  | Re |  | Os |  | Ir |  | Pt |  | Au |  | Hg |  | Tl |  | Pb |  | Bi |  | Po |  | At |  | Rn
Césium 1,87 |  | Baryum 3,59 |  | Lanthane 6,15 |  | Hafnium 13,31 |  | Tantale 16,65 |  | Tungstène19,25 |  | Rhénium 21,02 |  | Osmium 22,61 |  | Iridium | 22.65 | Platine | 21.46 | Or | 19.28 | Mercure 13,53 |  | Thallium 11,86 |  | Plomb | 11.34 | Bismuth 9,81 |  | Polonium 9,32 |  | Astate | 7 | Radon
0.40201 | 0.35442 | 0.38669 | 0.34087 | 0.37232 | 0.32804 | 0.22219 | 0.1961 | 0.21524 | 0.19012 | 0.21065 | 0.1844 | 0.20443 | 0.17891 | 0.19844 | 0.17364 | 0.1927 | 0.16857 | 0.18717 | 0.16414 | 0.18185 | 0.15901 | 0.17673 | 0.15451 | 0.1718 | 0.15017 | 0.16704 | 0.14599 | 0.16246 | 0.14197 | 0.15803 | 0.13809 | 0.15378 | 0.13434 | 0.14966 | 0.13071
16.2295 | 14.2976 | 15.607 | 13.7481 | 15.0234 | 13.2281 | 14.1653 | 12.4953 | 13.7205 | 12.1125 | 13.4263
2.8927 | 2.6842 | 2.7767 | 2.5685 | 2.6663 | 2.4595 | 1.5698 | 1.3744 | 1.5222 | 1.3271 | 1.4767 | 1.282 | 1.4331 | 1.2388 | 1.3915 | 1.1974 | 1.3514 | 1.1581 | 1.3132 | 1.1201 | 1.2766 | 1.0837 | 1.2414 | 1.0488 | 1.2076 | 1.0153 | 1.1752 | 0.98304 | 1.1441 | 0.95216 | 1.114 | 0.92213 | 1.0852 | 0.89362 | 1.0574 | 0.86621
91.8622 | 83.6265 | 87.2127 | 79.2821 | 82.9449 | 75.3081 | 45.8978 | 39.9209 | 44.4303 | 38.494 | 43.0347 | 37.1357 | 41.706 | 35.8419 | 40.4398 | 34.6057 | 39.2275 | 33.4338 | 38.0747 | 32.3068 | 36.9732 | 31.2319 | 35.9198 | 30.2008 | 34.9083 | 29.2144 | 33.9431 | 28.2659 | 33.018 | 27.3605 | 32.1279 | 26.4817 | 31.2739 | 25.6487 | 30.4541 | 24.8492
87 | 223 | 88 | 226 | 89 | 227
Fr |  | Ra |  | Ac |  |  |  | 58 | 140.12 | 59 | 140.91 | 60 | 144.24 | 61 | 145 | 62 | 150.36 | 63 | 151.96 | 64 | 157.25 | 65 | 158.93 | 66 | 162.5 | 67 | 164.93 | 68 | 167.26 | 69 | 168.93 | 70 | 173.04 | 71 | 174.47
Francium 1,87 |  | Radium | 5.5 | Actinium 10,07 |  |  | La | Ce |  | Pr |  | Nd |  | Pm |  | Sm |  | Eu |  | Gd |  | Tb |  | Dy |  | Ho |  | Er |  | Tm |  | Yb |  | Lu
0.14567 | 0.12721 | 0.14182 | 0.12384 | 0.1381 | 0.12057 |  |  | Cérium | 6.27 | Praseodyme6,77 |  | Néodyme 7,01 |  | Prométhium7,26 |  | Samarium 7,52 |  | Europium 5,24 |  | Gadolinium 7,9 |  | Terbium 8,23 |  | Dysprosium 8,55 |  | Holmium 8,8 |  | Erbium 9,07 |  | Thullium 9,32 |  | Ytterbium 6,97 |  | Lutétium 9,84
[8 empty] | 0.35868 | 0.31583 | 0.34574 | 0.30432 | 0.33344 | 0.29335 | 0.32176 | 0.28295 | 0.31064 | 0.27306 | 0.30005 | 0.26362 | 0.28997 | 0.25464 | 0.28008 | 0.24612 | 0.27115 | 0.23792 | 0.26238 | 0.23016 | 0.25399 | 0.2227 | 0.24596 | 0.2156 | 0.23829 | 0.20888 | 0.23093 | 0.20235
1.0307 | 0.83952 | 1.0049 | 0.8139 | 0.98009 | 0.78919 |  |  | 22.9622 | 20.1886 | 22.123 | 19.445 | 21.327 | 18.7378 | 20.5715 | 18.0676 | 19.8534 | 17.4311 | 19.1699 | 16.8244 | 18.5199 | 16.2475 | 17.8833 | 15.7002 | 17.3086 | 15.1741 | 16.7444 | 14.6761 | 16.2056 | 14.198 | 15.6902 | 13.743 | 15.1975 | 13.3127 | 14.7258 | 12.8946
29.6665 | 24.0719 | 28.9071 | 23.3266 | 28.1792 | 22.6089 |  |  | 2.5621 | 2.3566 | 2.4634 | 2.2591 | 2.371 | 2.1671 | 2.2824 | 2.0802 | 2.2002 | 1.9984 | 2.1211 | 1.9207 | 2.0472 | 1.8472 | 1.9767 | 1.777 | 1.9092 | 1.711 | 1.8452 | 1.6478 | 1.7847 | 1.5877 | 1.727 | 1.5306 | 1.6723 | 1.476 | 1.6198 | 1.4238
[8 empty] | 128.2166 | 111.6773 | 119.7527 | 104.9774 | 112.7177 | 99.092 | 106.5301 | 93.8422 | 101.1651 | 89.125 | 96.2812 | 84.8155 | 91.9168 | 80.8692 | 87.9078 | 77.2096 | 84.1885 | 73.8518 | 80.7675 | 70.702 | 77.6053 | 67.7617 | 74.6577 | 65.0191 | 71.9126 | 62.4293 | 69.3272 | 59.9888
[8 empty] | 90 | 232.04 | 91 | 231.04 | 92 | 238.03 | 93 | 244 | 94 | 244 | 95 | 243 | 96 | 247 | 97 | 247 | 98 | 251 | 99 | 252 | 100 | 257 | 101 | 258 | 102 | 259 | 103 | 262
[7 empty] | Ac | Th |  | Pa |  | U |  | Np |  | Pu |  | Am |  | Cm |  | Bk |  | Cf |  | Es |  | Fm |  | Md |  | No |  | Lr
[8 empty] | Thorium | 11.72 | Protactinium6,77 |  | Uranium 18,45 |  | Neptunium 20,25 |  | Plutonium 19,84 |  | Américium 13,69 |  | Curium 13,51 |  | Berkelium 14,79 |  | Californium 15,1 |  | Einsteinium 13,5 |  | Fermium |  | Mendélèvium |  | Nobélium |  | Laurentium
[8 empty] | 0.13451 | 0.11742 | 0.13102 | 0.11436 | 0.12764 | 0.11141 | 0.12472 | 0.10902 | 0.12172 | 0.10602 | 0.11872 | 0.10302 | 0.11572 | 0.10102 | 0.11272 | 0.098016 | 0.10972 | 0.097019
[8 empty] | 0.95613 | 0.76536 | 0.93303 | 0.74245 | 0.91082 | 0.72011 | 0.88926 | 0.6986 | 0.86846 | 0.67783 | 0.84831 | 0.65776 | 0.82914 | 0.63911 | 0.81012 | 0.62112 | 0.79211 | 0.60311
[8 empty] | 27.4767 | 21.9178 | 26.8004 | 21.2538 | 26.151 | 20.6072 | 25.5214 | 19.9854 | 24.9146 | 19.3852 | 24.3278 | 18.806 | 23.7697 | 18.2682 | 23.2169 | 17.7496 | 22.6938 | 17.2311
[8 empty] | 64.0909 | 50.2671 | 62.3662 | 48.6626 | 60.7225 | 47.1084 | 59.14 | 45.6207 | 57.6245 | 44.191 | 56.1676 | 42.8171 | 54.7898 | 41.5461 | 53.4319 | 40.3247 | 52.1532 | 39.1072
Note on V14: jean paul QUISEFIT: meilleur réflecteur que le LiF 200
Note on V77: jean paul QUISEFIT: meilleur réflecteur que le LiF 200